## runs
Start Run ID (inclusive) | 5
Stop Run ID (inclusive) | 5
Sim Time (seconds) | 150

## params
Run ID | Human Acft | Autonomous Acft | Visibility | Skill Level [0,5] | Cruise Speed (km/h) | Network Delay [0,5] | Takeoff Clearance (km) | Landing Clearance (km) | Separation Distance (m) | Port Config (tab name)
1 | 10 | 0 | 1 | 3 | 270 | 5 | 3 | 5 | 500 | config1
2 | 20 | 0 | 0.9 | 3 | 270 | 5 | 3 | 5 | 500 | config2
3 | 30 | 0 | 0.8 | 3 | 270 | 5 | 3 | 5 | 500 | config3
4 | 40 | 0 | 0.7 | 3 | 270 | 5 | 3 | 5 | 500 | config4
5 | 50 | 0 | 1 | 3 | 270 | 5 | 3 | 5 | 500 | config5
6 | 0 | 10 | 1 | 3 | 270 | 5 | 3 | 5 | 500 | config1
7 | 0 | 20 | 0.9 | 3 | 270 | 5 | 3 | 5 | 500 | config2
8 | 0 | 30 | 0.8 | 3 | 270 | 5 | 3 | 5 | 500 | config3
9 | 0 | 40 | 0.7 | 3 | 270 | 5 | 3 | 5 | 500 | config4
10 | 0 | 50 | 0 | 3 | 270 | 5 | 3 | 5 | 500 | config5
11 | 10 | 0 | 1 | 3 | 270 | 5 | 3 | 5 | 500 | config1
12 | 10 | 10 | 0.9 | 3 | 270 | 5 | 3 | 5 | 500 | config2
13 | 15 | 15 | 0.8 | 3 | 270 | 5 | 3 | 5 | 500 | config3
14 | 20 | 20 | 0.7 | 3 | 270 | 5 | 3 | 5 | 500 | config4
15 | 25 | 25 | 0 | 3 | 270 | 5 | 3 | 5 | 500 | config5